## 仪表投资估算表
设备数量汇总表
类别代号 | R | V | E | X | P | Z | D
设备类别 | 反应釜 | 储罐 | 冷凝器 | 薄膜蒸发器 | 转料泵 | 真空泵 | 真空干燥机
设备数量 | 45 | 106 | 63 | 2 | 59 | 17 | 3
仪表投资金额 | 3565500 | 3417200 | 1650600 | 0 | 0 | 0 | 0
DCS费用 | 1070745
仪表电缆费用 | 3566800
仪表桥架费用 | 205567.1439
SIS仪表 | 2461500
SIS系统 | 2000000
施工费及材料 | 4125719.7931
总费用 | 16995876.937
大写 | 壹仟陆佰玖拾玖万伍仟捌佰柒拾陆元玖角肆分

## 釜类仪表
仪表类别 | 进料 | 出料 | 循环水 | 热水 | 釜内 | 其他 | 总系数 | 总数量 预估 | 仪表单价 | 投资预算
气动开关阀 | 2.5111 | 1.2 | 1 | 1 |  |  | 5.7111 | 257 | 7500 | 1927500
气动调节阀 |  |  | 0.5 | 0.5 |  |  | 1 | 45 | 12000 | 540000
压力变送器 |  |  | 1 |  | 1 |  | 2 | 90 | 5500 | 495000
磁翻板液位 | [5 empty] | 1 | 1 | 45 | 3500 | 157500
双膜盒液位 | [5 empty] | 1 | 1 | 45 | 7500 | 337500
温度变送器 |  |  | 1 |  | 1 |  | 2 | 90 | 1200 | 108000
PH计？ | [9 empty] | 3565500
气相氧含量？
电导率？
现场操作屏？
Note on B2: 姜飞: ∑(单釜物料种类*釜数量)/釜总数量
Note on C2: XY-L: 要不要自动分相？
Note on D2: XY-L: 如果不用TCU阀门少了，还有冷热水切换，有没有蒸汽？用压空排夹套水？
Note on F2: XY-L: 反应釜的惰性化要不要自控？涉及到排气、真空、氮气
Note on A5: XY-L: 反应釜一般不用磁翻板，用称重、双法兰差压、雷达、液位开关都行
Note on A11: XY-L:

## 储罐仪表
仪表类别 | 进料 | 出料 | 氮气 | 真空 | 罐内 | 其他 | 总系数 | 总数量 预估 | 仪表单价 | 投资预算
气动开关阀 | 1.4717 | 1.2 |  |  |  |  | 2.6717 | 283.2 | 7500 | 2124000
气动调节阀 | [6 empty] | 0 | 0 | 12000 | 0
压力变送器 | [6 empty] | 0 | 0 | 5500 | 0
磁翻板液位 | [5 empty] | 1 | 1 | 106 | 3500 | 371000
双膜盒液位 | [5 empty] | 1 | 1 | 106 | 7500 | 795000
温度变送器 |  |  |  |  | 1 |  | 1 | 106 | 1200 | 127200
3417200
Note on B2: 姜飞: ∑(单釜物料种类*釜数量)/釜总数量

## 冷凝器仪表
仪表类别 | 进料 | 出料 | 回水 | 其他 | 总系数 | 总数量 预估 | 仪表单价 | 投资预算
气动开关阀 | 1 |  |  |  | 1 | 63 | 7500 | 472500
气动调节阀 | 1 |  |  |  | 1 | 63 | 12000 | 756000
压力变送器 |  |  | 1 |  | 1 | 63 | 5500 | 346500
温度变送器 |  |  | 1 |  | 1 | 63 | 1200 | 75600
1650600

## DCS
仪表名称 | 仪表数量 | DI | DO | AI | AO | DI小计 | DO小计 | AI小计 | AO小计 | DCS单点费用 | DCS总价
气动开关阀 | 603.2 | 2 | 1 |  |  | 1206.4 | 603.2 | 0 | 0
气动调节阀 | 108 |  |  |  | 1 | 0 | 0 | 0 | 108
压力变送器 | 153 |  |  | 1 |  | 0 | 0 | 153 | 0
磁翻板液位 | 151 |  |  | 1 |  | 0 | 0 | 151 | 0
双膜盒液位 | 151 |  |  | 1 |  | 0 | 0 | 151 | 0
温度变送器 | 259 |  |  | 1 |  | 0 | 0 | 259 | 0
转料泵 | 59 | 4 | 1 |  |  | 236 | 59 | 0 | 0
真空泵 | 17 | 4 | 1 |  |  | 68 | 17 | 0 | 0
搅拌 | 45 | 4 | 1 | 0.64444 | 0.64444 | 180 | 45 | 29 | 29
[9 empty] | 3294.6 | 325 | 1070745
Note on G10: XY-L: 为啥是29，不是1吗？
Note on H10: XY-L: 为啥是29，不是1吗？

## 信号电缆及桥架
仪表名称 | 仪表数量 | 电缆规格 | 平均长度 | 总长度 | 单价 | 总价 | 电缆外径 mm | 电缆截面积 mm2 | 截面积 小计mm2 | 桥架规格 | 桥架 截面积 mm² | 填充率 | 单独桥架 允许 布线面积 | 桥架数量 | 桥架长度 | 单价 元/米 | 桥架总价
气动开关阀 | 828.2 | RVVP 300/500V 6X1.5 | 200 | 165640 | 10 | 1656400 | 12.7 | 126.6127 | 104860.5967
气动调节阀 | 108 | RVVP 300/500V 2X(2X1.5) | 200 | 21600 | 10 | 216000 | 12.7 | 126.6127 | 13674.1662
压力变送器 | 198 | RVVP 300/500V 2X1.5 | 200 | 39600 | 8 | 316800 | 9.5 | 70.8462 | 14027.5575
磁翻板液位 | 151 | RVVP 300/500V 2X1.5 | 200 | 30200 | 8 | 241600 | 9.5 | 70.8462 | 10697.7838
双膜盒液位 | 151 | RVVP 300/500V 2X1.5 | 200 | 30200 | 8 | 241600 | 9.5 | 70.8462 | 10697.7838
温度变送器 | 304 | RVVP 300/500V 2X1.5 | 200 | 60800 | 8 | 486400 | 9.5 | 70.8462 | 21537.26
转料泵 | 59 | RVVP 300/500V 6X1.5 | 300 | 17700 | 10 | 177000 | 12.7 | 126.6127 | 7470.1463
真空泵 | 17 | RVVP 300/500V 6X1.5 | 300 | 5100 | 10 | 51000 | 12.7 | 126.6127 | 2152.4151
搅拌 | 45 | RVVP 300/500V 6X1.5 | 300 | 13500 | 10 | 135000 | 12.7 | 126.6127 | 5697.5693
搅拌调速 | 45 | RVVP 300/500V 2X(2X1.5) | 100 | 4500 | 10 | 45000 | 12.7 | 126.6127 | 5697.5693
SIS停搅拌 | 45 | RVVP 300/500V 2X1.5 | 200 | 9000 | 8 | 72000 | 9.5 | 70.8462 | 3188.0812
汇总 | [5 empty] | 3566800 |  |  | 199700.9291 | 800X200 | 160000 | 0.3 | 48000 | 4.1604 | 183 | 270 | 205567.1439

## SIS及仪表
仪表类别 | 进料 | 夹套水关 | 紧急冷却 | 总系数 | 总数量 预估 | 仪表单价 | 投资预算
气动开关阀 | 1 | 2 | 2 | 5 | 225 | 9500 | 2137500
压力变送器 |  | 1 |  | 1 | 45 | 6000 | 270000
温度变送器 |  | 1 |  | 1 | 45 | 1200 | 54000
2461500
| DI | DO | AI | AO
阀门 | 450 | 225
仪表 |  |  | 90
搅拌停机 |  | 45
SIS系统投资 | 2000000
每台危化反应釜 配置1个温度变送器、1个压力变送器、2个关闭夹套水的开关阀，2个打开紧急冷却的开关阀，1个关闭进料的开关阀，一个搅拌停机驱动

## 设备数据
设备位号 | 产品组 | 设备名称 | 结构形式 | 设备主要技术参数 | 电机 | 调速 | 介质 | 介质数量 | 介质总数量 | 温度 | 压力 | 本期 数量 | 备用 数量 | 预留 数量 | 设备 数量 | 设备材质 | 安装位置
R-020101A/B | F1 | 间二氯苯配制反应釜 | 立式盆底 | V=5.0m3 | 5.5 | 0 | 间二氯苯，THF | 2 | 4 | 20-30 | 常压 | 2 | 0 | 0 | 2 | 搪玻璃 | F4车间
R-020102A/B | F1 | 间二氯苯格式反应釜 | 立式盆底 | V=5.0m3 | 5.5 | 0 | 间二氯苯，格式试剂，THF | 3 | 6 | 20-60 | 常压 | 2 | 0 | 0 | 2 | S304 | F4车间
E-020101A/B | F1 | 间二氯苯格式反应釜回流冷凝器 | 管壳式 | S=10.0m2 | 0 | 0 | THF | 1 | 2 | 20-60 | 常压 | 2 | 0 | 0 | 2 | S304 | F4车间
R-020103A/B/C/D | F1 | 酰化反应釜 | 立式盆底 | V=8.0m3，内盘管 | 11 | 有 | 间二氯苯，格式试剂，THF，三氟乙酸乙酯 | 4 | 16 | -55 | 常压 | 3 | 0 | 1 | 4 | S304 | F4车间
V-020101A/B | F1 | 格式试剂计量罐 | 立式盆底开式 | V=5.0m3 | 0 | 0 | 格式试剂，THF | 2 | 4 | 20-30 | 常压 | 2 | 0 | 0 | 2 | S304 | F4车间
R-020104 | F1 | 盐酸配制反应釜 | 立式盆底开式 | V=3.0m3 | 4 | 0 | 盐酸 | 1 | 1 | 20-30 | 常压 | 1 | 0 | 0 | 1 | 搪玻璃 | F4车间
R-020105A/B/C | F1 | 淬灭分层反应釜 | 立式盆底闭式 | V=10.0m3 | 11 | 有 | 氯化镁，盐酸，水， F1，TF | 5 | 15 | 0-31 | 常压 | 3 | 0 | 0 | 3 | 搪玻璃 | F4车间
T-020102 | F1 | F1薄膜浓缩填料塔 | 填料塔 | Ø700, H=2.0m | 0 | 0 | THF,F1 | 1 | 1 | 40 | -0.1 | 1 | 0 | 0 | 1 | S304 | 0
V-020103 | F1 | 分层油相罐 | 立式盆底闭式 | 6.3m3 | 0 | 0 | THF,F1 | 1 | 1 | 20 | 常压 | 1 | 0 | 0 | 1 | 搪玻璃 | F4车间
P-020101 | F1 | 分层油相罐泵 | 磁力泵 | Q=4.0m3/hr（40-25-160，Q=6.3m3/h,H=32m，3kw） | 3 | 0 | THF,F1 | 1 | 1 | 0 | 常压 | 1 | 0 | 0 | 1 | 衬四氟 | F4车间
X-020103 | F1 | 薄膜蒸发器 | 刮板式 | S=25m2 | 5.5 | 有 | THF,F1 | 1 | 1 | 40 | -0.1 | 1 | 0 | 0 | 1 | S304 | F4车间
E-020102 | F1 | 预热器 | 管壳式 | S=6m2 | 0 | 0 | THF,F1 | 1 | 1 | 40 | -0.1 | 1 | 0 | 0 | 1 | S304 | F4车间
R-020106 | F1 | 薄膜蒸发接收釜 | 立式盆底开式 | V=6.3m3 | 7.5 | 0 | THF,F1 | 1 | 1 | 40 | -0.1 | 1 | 0 | 0 | 1 | S304 | F4车间
E-020103 | F1 | F1薄膜浓缩冷凝器 | 管壳式 | S=30m2 | 0 | 0 | THF | 1 | 1 | 40 | -0.1 | 1 | 0 | 0 | 1 | S304 | F4车间
E-020104 | F1 | F1薄膜浓缩捕集器 | 管壳式 | S=20m2 | 0 | 0 | THF | 1 | 1 | 10 | -0.1 | 1 | 0 | 0 | 1 | S304 | F4车间
V-020104 | F1 | F1薄膜浓缩接收罐 | 立式盆底开式 | V=6.3m3 | 0 | 0 | THF | 1 | 1 | 20-30 | -0.1 | 1 | 0 | 0 | 1 | S304 | F4车间
V-020105 | F1 | F1薄膜浓缩真空缓冲罐 | 立式盆底 | V=0.3m3 | 0 | 0 | 0 | 1 | 1 | 20-30 | -0.1 | 1 | 0 | 0 | 1 | 碳钢 | F4车间
Z-020101 | F1 | F1薄膜浓缩真空泵 | 液环泵 | Q=100L/S(2BV6131,Q=400m3/h，11kw) | 11 | 0 | THF，水 | 2 | 2 | 20-30 | 0 | 1 | 0 | 0 | 1 | 碳钢 | F4车间
R-020107 | F1 | F1精馏反应釜 | 立式盆底开式 | V=6.3m3 | 7.5 | 0 | THF，F1 | 2 | 2 | 20-100 | -0.1 | 1 | 0 | 0 | 1 | S304 | F4车间
T-020101 | F1 | F1精馏塔 | 填料塔 | D=600mm, 填料高度=8m | 0 | 0 | THF， F1 | 2 | 2 | 20-100 | -0.1 | 1 | 0 | 0 | 1 | 待定 | F4车间
E-020105 | F1 | F1精馏塔冷凝器 | 管壳式 | S=15m2 | 0 | 0 | THF， F1 | 2 | 2 | 20-100 | -0.1 | 1 | 0 | 0 | 1 | 待定 | F4车间
E-020106 | F1 | F1精馏塔捕集器 | 管壳式 | S=15m2 | 0 | 0 | THF， F1 | 2 | 2 | 0 | -0.1 | 1 | 0 | 0 | 1 | 待定 | F4车间
V-020106 | F1 | F1精馏塔接收罐1 | 立式盆底 | V=1.0m3 | 0 | 0 | THF | 1 | 1 | 20-30 | -0.1 | 1 | 0 | 0 | 1 | S304 | F4车间
V-020107 | F1 | F1精馏塔接收罐2 | 立式盆底 | V=1.0m3 | 0 | 0 | F1,THF | 1 | 1 | 20-30 | -0.1 | 1 | 0 | 0 | 1 | S304 | F4车间
V-020108 | F1 | F1精馏塔接收罐3 | 立式盆底 | V=0.5m3 | 0 | 0 | 废液 | 1 | 1 | 20-30 | -0.1 | 1 | 0 | 0 | 1 | S304 | F4车间
V-020109 | F1 | F1精馏塔接收罐4 | 立式盆底 | V=3.0m3，有夹套 | 0 | 0 | F1 | 1 | 1 | 20-30 | -0.1 | 1 | 0 | 0 | 1 | S304 | F4车间
V-020110 | F1 | F1精馏真空缓冲罐 | 立式盆底 | V=0.3m3 | 0 | 0 | 0 | 1 | 1 | 20-30 | -0.1 | 1 | 0 | 0 | 1 | 碳钢 | F4车间
Z-020102 | F1 | F1精馏塔真空泵 | 真空机组 | 罗茨ZG300,螺杆LGB110，抽气量300L/s，4+7.5kw | 11.5 | 0 | 0 | 1 | 1 | 0 | 0 | 1 | 0 | 0 | 1 | 0 | F4车间
P-020102 | F1 | 回收THF打料泵 | 磁力泵 | Q=2m3（32-20-160，Q=3.2m3/h，H=32m，2.2kw） | 2.2 | 0 | THF | 1 | 1 | 20-40 | 常压 | 1 | 0 | 0 | 1 | S304 | F4车间
P-020103 | F1 | F1精馏塔废液泵 | 磁力泵 | Q=2m3（32-20-160，Q=3.2m3/h，H=32m，2.2kw） | 2.2 | 0 | 废液 | 1 | 1 | 20-40 | 常压 | 1 | 0 | 0 | 1 | S304 | F4车间
P-020104 | F1 | F1精馏塔F1泵 | 磁力泵 | Q=2m3（32-20-160，Q=3.2m3/h，H=32m，2.2kw） | 2.2 | 0 | 废液 | 1 | 1 | 20-40 | 常压 | 1 | 0 | 0 | 1 | S304 | F4车间
R-020201 | F2 | 混酸配制反应釜 | 立式盆底开式 | V=5.0m3 | 5.5 | 0 | 硫酸，硝酸 | 2 | 2 | 20-60 | 0 | 1 | 0 | 0 | 1 | 搪玻璃 | F4车间
E-020201 | F2 | 混酸配制反应釜捕集器 | 圆块孔石墨 | S=5m2 | 0 | 0 | 硫酸，硝酸 | 2 | 2 | 20-60 | 常压 | 1 | 0 | 0 | 1 | 浸渍石墨 | F4车间
V-020201 | F2 | 混酸中间罐 | 立式盆底开式 | V=6.3m3 | 0 | 0 | 硫酸，硝酸 | 2 | 2 | 20-60 | 常压 | 1 | 0 | 0 | 1 | 搪玻璃 | F4车间
P-020201A/B | F2 | 混酸计量泵 | 计量泵 | Q=0.5m3/hr | 1.1 | 0 | 硫酸，硝酸 | 2 | 4 | 20-60 | 0 | 1 | 1 | 0 | 2 | 衬四氟 | F4车间
R-020202 | F2 | F1配制反应釜 | 立式盆底开式 | V=5.0m3 | 5.5 | 0 | F1，二氯甲烷 | 2 | 2 | 20-60 | 0 | 1 | 0 | 0 | 1 | 搪玻璃 | F4车间
V-020202 | F2 | F1中间罐 | 立式盆底开式 | V=6.3m3 | 0 | 0 | F1，二氯甲烷 | 2 | 2 | 20-30 | 常压 | 1 | 0 | 0 | 1 | S304 | F4车间
P-020202A/B | F2 | F1计量泵 | 计量泵 | Q=0.5m3/hr | 1.1 | 0 | F1，二氯甲烷 | 2 | 4 | 20-30 | 0 | 1 | 1 | 0 | 2 | S304 | F4车间
R-020203 | F3 | 硝化管式反应器 | 管式反应器 | L=150L | 0 | 0 | F1，二氯甲烷，混酸 | 3 | 3 | 20-30 | 0 | 1 | 0 | 0 | 1 | 衬四氟 | F4车间
R-020203A/B | F3 | F2硝化反应萃取洗涤反应釜 | 立式盆底开式 | V=5.0m3 | 5.5 | 有 | F2，二氯甲烷混酸 | 2 | 4 | 20-30 | 0 | 2 | 0 | 0 | 2 | 搪玻璃 | F4车间
V-020203 | F3 | F2硝化反应萃取水相罐 | 立式盆底开式 | V=3.0m3 | 0 | 0 | 混酸 | 1 | 1 | 20-30 | 0 | 1 | 0 | 0 | 1 | 搪玻璃 | F4车间
P-020203 | F3 | F2硝化反应萃取水相罐泵 | 化工泵 | Q=4m3/hr（40-25-125，Q=6.3m3/h,H=20m,2.2kw） | 2.2 | 0 | 硫酸，硝酸 | 2 | 2 | 20-30 | 0 | 1 | 0 | 0 | 1 | 衬四氟 | F4车间
V-020204 | F2 | F2硝化反应酸回用罐 | 立式盆底开式 | V=5.0m3 | 0 | 0 | 混酸 | 1 | 1 | 20-30 | 0 | 1 | 0 | 0 | 1 | 搪玻璃 | F4车间
P-020204 | F2 | F2硝化反应酸回用罐泵 | 化工泵 | Q=4m3/hr（40-25-125，Q=6.3m3/h,H=20m,2.2kw） | 2.2 | 0 | 硫酸，硝酸 | 2 | 2 | 20-30 | 0 | 1 | 0 | 0 | 1 | 衬四氟 | F4车间
R-020204A/B | F2 | 硝化反应液萃取洗涤釜 | 立式盆底开式 | V=6.3m3 | 7.5 | 有 | 硫酸，硝酸，水，F2,二氯甲烷 | 4 | 8 | 20-30 | 0 | 2 | 0 | 0 | 2 | 搪玻璃 | F4车间
V-020205A/B | F2 | 硝化反应液萃取洗涤水相罐 | 立式盆底开式 | V=3.0m3 | 0 | 0 | 硫酸，硝酸，水，F2,二氯甲烷 | 4 | 8 | 10-40 | 常压 | 2 | 0 | 0 | 2 | 搪玻璃 | F4车间
P-020205 | F2 | 硝化反应液萃取洗涤水相泵 | 磁力泵 | Q=4m3/hr（40-25-125，Q=6.3m3/h,H=20m,2.2kw） | 2.2 | 0 | 水，硫酸钠，硝酸钠 | 3 | 3 | 20-30 | 0 | 1 | 0 | 0 | 1 | 衬四氟 | F4车间
V-020206A/B | F2 | 硝化反应液萃取洗涤油相罐 | 立式盆底开式 | V=5.0m3 | 0 | 0 | 硫酸，硝酸，水，F2,二氯甲烷 | 4 | 8 | 10-40 | 常压 | 2 | 0 | 0 | 2 | 搪玻璃 | F4车间
P-020206 | F2 | 硝化反应液萃取洗涤油相泵 | 磁力泵 | Q=4m3/hr（40-25-125，Q=6.3m3/h,H=20m,2.2kw） | 2.2 | 0 | 二氯甲烷,F2 | 1 | 1 | 20-30 | 0 | 1 | 0 | 0 | 1 | 衬四氟 | F4车间
V-020207 | F2 | F2油相罐 | 立式盆底开式 | V=6.0m3 | 0 | 0 | 二氯甲烷,F2 | 1 | 1 | 20-30 | 常压 | 1 | 0 | 0 | 1 | S304 | F4车间
P-020207 | F2 | F2浓缩进料泵 | 磁力泵 | Q=2m3（32-20-160，Q=3.2m3/h，H=32m，2.2kw） | 2.2 | 0 | 二氯甲烷,F2 | 1 | 1 | 20-30 | 0 | 1 | 0 | 0 | 1 | 衬四氟 | F4车间
E-020202 | F2 | F2浓缩预热器 | 管壳式 | S=6m2 | 0 | 0 | 二氯甲烷,F2 | 1 | 1 | 40 | -0.1 | 1 | 0 | 0 | 1 | S304 | F4车间
X-020201 | F2 | F2浓缩降膜蒸发器 | 降膜式 | S=20m2 | 0 | 0 | 二氯甲烷,F2 | 1 | 1 | 40 | -0.1 | 1 | 0 | 0 | 1 | S304 | F4车间
R-020205 | F2 | F2浓缩降膜蒸发接收釜 | 立式盆底开式 | V=5.0m3 | 5.5 | 0 | 二氯甲烷,F2 | 1 | 1 | 40 | -0.1 | 1 | 0 | 0 | 1 | 搪玻璃 | F4车间
E-020203 | F3 | F2降膜浓缩冷凝器 | 管壳式 | S=20m2 | 0 | 0 | 二氯甲烷 | 1 | 1 | 40 | -0.1 | 1 | 0 | 0 | 1 | S304 | F4车间
E-020204 | F2 | F2降膜浓缩捕集器 | 管壳式 | S=15m2 | 0 | 0 | 二氯甲烷 | 1 | 1 | 10 | -0.1 | 1 | 0 | 0 | 1 | S304 | F4车间
V-020208 | F2 | F2降膜浓缩接收罐 | 立式盆底 | V=5.0m3 | 0 | 0 | 二氯甲烷 | 1 | 1 | 20-30 | -0.1 | 1 | 0 | 0 | 1 | S304 | F4车间
V-020209 | F2 | F2降膜浓缩真空缓冲罐 | 立式盆底 | V=0.3m3 | 0 | 0 | 0 | 1 | 1 | 20-30 | -0.1 | 1 | 0 | 0 | 1 | 碳钢 | F4车间
Z-020201 | F2 | F2降膜浓缩真空泵 | 液环泵 | Q=100L/S(2BV6131,Q=400m3/h，11kw) | 11 | 0 | 二氯甲烷,水 | 1 | 1 | 20-30 | 0 | 1 | 0 | 0 | 1 | 碳钢 | F4车间
R-020206A/B | F2 | F2浓缩结晶反应釜 | 立式盆底开式 | V=8.0m3 | 11 | 有 | F2，二氯甲烷甲醇，水 | 3 | 6 | 20-30 | -0.1 | 2 | 0 | 0 | 2 | 搪玻璃 | F4车间
E-020205A/B | F2 | F2浓缩结晶冷凝器 | 管壳式 | S=15m2 | 0 | 0 | 二氯甲烷 | 1 | 2 | 40 | -0.1 | 2 | 0 | 0 | 2 | S304 | F4车间
E-020206A/B | F2 | F2浓缩结晶捕集器 | 管壳式 | S=15m2 | 0 | 0 | 二氯甲烷 | 1 | 2 | 0 | -0.1 | 2 | 0 | 0 | 2 | S304 | F4车间
V-020210A/B | F2 | F2浓缩接收罐 | 立式盆底椭圆封头 | V=2.0m3 | 0 | 0 | 二氯甲烷 | 1 | 2 | 20-30 | -0.1 | 2 | 0 | 0 | 2 | S304 | F4车间
V-020211A/B | F2 | F2浓缩真空缓冲罐 | 立式盆底 | V=0.3m3 | 0 | 0 | 二氯甲烷 | 1 | 2 | 20-30 | -0.1 | 2 | 0 | 0 | 2 | 碳钢 | F4车间
Z-020202A/B | F2 | F2浓缩真空泵 | 液环泵 | Q=100L/S(2BV6131,Q=400m3/h，11kw) | 11 | 0 | 二氯甲烷 | 1 | 2 | 20-30 | 0 | 2 | 0 | 0 | 2 | 碳钢 | F4车间
F-020201A/B | F2 | F2离心机 | 下卸料离心机 | Ø1600，需要低温夹套（PLD1600，37kw，总高4.3m） | 37 | 0 | F2,甲醇，水 | 2 | 4 | 10 | 常压 | 2 | 0 | 0 | 2 | S304 | F4车间
V-020211 | F2 | F2离心机母液缓冲罐 | 卧式 | V=0.3m3 | 0 | 0 | F2,甲醇，水 | 2 | 2 | 10 | 常压 | 1 | 0 | 0 | 1 | PP | F4车间
P-020208 | F2 | F2离心机母液打料泵 | 气动隔膜泵 | Q=2.0m3/hr | 0 | 0 | F2,甲醇，水 | 2 | 2 | 10 | 常压 | 1 | 0 | 0 | 1 | PP | F4车间
V-020212 | F2 | F2一次结晶母液罐 | 立式盆底 | V=8.0m3 | 0 | 0 | F2,甲醇，水 | 2 | 2 | 10 | 常压 | 1 | 0 | 0 | 1 | S304 | F4车间
P-020209 | F2 | F2一次结晶母液打料泵 | 化工泵 | Q=6.3m3/hr（40-25-160，Q=6.3m3/h,H=32m,3kw） | 3 | 0 | F2,甲醇，水 | 2 | 2 | 10 | 常压 | 1 | 0 | 0 | 1 | S304 | F4车间
R-020207A/B | F2 | F2精制反应釜 | 立式盆底开式 | V=6.3m3 | 7.5 | 有 | 二氯甲烷,F2 | 1 | 2 | 40 | -0.1 | 2 | 0 | 0 | 2 | 搪玻璃 | F4车间
E-020207A/B | F2 | F2精制冷凝器 | 管壳式 | S=15m2 | 0 | 0 | 二氯甲烷 | 1 | 2 | 40 | -0.1 | 2 | 0 | 0 | 2 | S304 | F4车间
E-020208A/B | F2 | F2精制捕集器 | 管壳式 | S=10m2 | 0 | 0 | 二氯甲烷 | 1 | 2 | 0 | -0.1 | 2 | 0 | 0 | 2 | S304 | F4车间
V-020212A/B | F2 | F2精制接收罐 | 立式盆底椭圆封头 | V=2.0m3 | 0 | 0 | 二氯甲烷 | 1 | 2 | 20-30 | -0.1 | 2 | 0 | 0 | 2 | S304 | F4车间
V-020213 | F2 | F2精制真空缓冲罐 | 立式盆底 | V=0.3m3 | 0 | 0 | 二氯甲烷 | 1 | 1 | 20-30 | -0.1 | 1 | 0 | 0 | 1 | 碳钢 | F4车间
Z-020203 | F3 | F2精制真空泵 | 螺杆泵 | Q=70L/S（LG75，7.5kw） | 7.5 | 0 | 二氯甲烷 | 1 | 1 | 20-30 | 0 | 1 | 0 | 0 | 1 | 0 | F4车间
V-020214 | F2 | F2精制分层油相罐 | 立式盆底 | V=5.0m3 | 0 | 0 | 二氯甲烷,F2 | 1 | 1 | 40 | 常压 | 1 | 0 | 0 | 1 | S304 | F4车间
P-020210 | F2 | F2精制分层油相罐泵 | 磁力泵 | Q=4.0m3/hr（40-25-160，Q=6.3m3/h,H=32m，3kw） | 3 | 0 | 二氯甲烷,F2 | 1 | 1 | 20-30 | 0 | 1 | 0 | 0 | 1 | S304 | F4车间
V-020215 | F2 | F2中间罐 | 立式盆底 | V=3.0m3，有夹套 | 0 | 0 | F2 | 1 | 1 | 50 | 常压 | 1 | 0 | 0 | 1 | S304 | F4车间
P-020211 | F2 | F2中间罐泵 | 化工泵 | Q=4.0m3/hr（40-25-160，Q=6.3m3/h,H=32m，3kw） | 3 | 0 | F2 | 1 | 1 | 50 | 常压 | 1 | 0 | 0 | 1 | S304 | F4车间
R-020208A/B | F2 | F2母液浓缩萃取反应釜 | 立式盆底椭圆封头 | V=8.0m3 | 11 | 有 | F2,甲醇，水，二氯甲烷 | 3 | 6 | 20-70 | -0.1 | 2 | 0 | 0 | 2 | 搪玻璃 | F4车间
E-020209A/B | F2 | F2母液浓缩冷凝器 | 管壳式 | S=20m2 | 0 | 0 | 甲醇,水 | 1 | 2 | 40 | -0.1 | 2 | 0 | 0 | 2 | S304 | F4车间
E-020210A/B | F2 | F2母液浓缩捕集器 | 管壳式 | S=15m2 | 0 | 0 | 甲醇,水 | 1 | 2 | 40 | -0.1 | 2 | 0 | 0 | 2 | S304 | F4车间
V-020216A/B | F2 | F2母液浓缩接收罐 | 立式盆底椭圆封头 | V=2.0m3 | 0 | 0 | 甲醇,水 | 1 | 2 | 20-30 | -0.1 | 2 | 0 | 0 | 2 | S304 | F4车间
V-020217A/B | F2 | F2母液浓缩真空缓冲罐 | 立式盆底 | V=0.3m3 | 0 | 0 | 甲醇,水 | 1 | 2 | 20-30 | -0.1 | 2 | 0 | 0 | 2 | 碳钢 | F4车间
Z-020204A/B | F2 | F2母液浓缩真空泵 | 螺杆泵 | Q=70L/S | 7.5 | 0 | 甲醇,水 | 1 | 2 | 20-30 | 0 | 2 | 0 | 0 | 2 | 0 | F4车间
V-020218 | F2 | F2母液浓缩分层油相罐 | 立式盆底 | V=3.0m3 | 0 | 0 | 二氯甲烷,F2 | 1 | 1 | 40 | 常压 | 1 | 0 | 0 | 1 | S304 | F4车间
R-020209 | F2 | F2母液回收正庚烷萃取反应釜 | 立式盆底椭圆封头 | V=6.3m3 | 7.5 | 有 | 二氯甲烷,F2正庚烷 | 1 | 1 | 20-60 | -0.1 | 1 | 0 | 0 | 1 | 搪玻璃 | F4车间
E-020211 | F2 | F2母液回收浓缩冷凝器 | 管壳式 | S=15m2 | 0 | 0 | 二氯甲烷 | 1 | 1 | 40 | -0.1 | 1 | 0 | 0 | 1 | S304 | F4车间
E-020212 | F2 | F2母液回收浓缩捕集器 | 管壳式 | S=15m2 | 0 | 0 | 二氯甲烷 | 1 | 1 | 40 | -0.1 | 1 | 0 | 0 | 1 | S304 | F4车间
V-020219 | F2 | F2母液回收接收罐 | 立式盆底椭圆封头 | V=3.0m3 | 0 | 0 | 二氯甲烷 | 1 | 1 | 20-30 | -0.1 | 1 | 0 | 0 | 1 | S304 | F4车间
V-020220 | F2 | F2母液回收浓缩真空缓冲罐 | 立式盆底 | V=0.3m3 | 0 | 0 | 二氯甲烷 | 1 | 1 | 20-30 | -0.1 | 1 | 0 | 0 | 1 | 碳钢 | F4车间
Z-020205 | F2 | F2母液回收浓缩真空泵 | 螺杆泵 | Q=70L/S（LG75，7.5kw） | 7.5 | 0 | 二氯甲烷 | 1 | 1 | 20-30 | 0 | 1 | 0 | 0 | 1 | 0 | F4车间
V-020221 | F2 | F2母液回收浓缩分层水相罐 | 立式盆底 | V=3.0m3 | 0 | 0 | 水，碳酸钠 | 2 | 2 | 40 | 常压 | 1 | 0 | 0 | 1 | S304 | F4车间
R-020210 | F2 | F2母液正庚烷浓缩结晶反应釜 | 立式盆底椭圆封头 | V=6.3m3 | 7.5 | 有 | 二氯甲烷,F2正庚烷 | 1 | 1 | 20-60 | -0.1 | 1 | 0 | 0 | 1 | 搪玻璃 | F4车间
E-020213 | F2 | F2正庚烷浓缩冷凝器 | 管壳式 | S=15m2 | 0 | 0 | 正庚烷 | 1 | 1 | 40 | -0.1 | 1 | 0 | 0 | 1 | S304 | F4车间
E-020214 | F2 | F2正庚烷浓缩捕集器 | 管壳式 | S=15m2 | 0 | 0 | 正庚烷 | 1 | 1 | 40 | -0.1 | 1 | 0 | 0 | 1 | S304 | F4车间
V-020222 | F2 | F2正庚烷浓缩接收罐 | 立式盆底椭圆封头 | V=3.0m3 | 0 | 0 | 正庚烷 | 1 | 1 | 20-30 | -0.1 | 1 | 0 | 0 | 1 | S304 | F4车间
V-020223 | F2 | F2正庚烷浓缩真空缓冲罐 | 立式盆底 | V=0.3m3 | 0 | 0 | 正庚烷 | 1 | 1 | 20-30 | -0.1 | 1 | 0 | 0 | 1 | 碳钢 | F4车间
Z-020206 | F2 | F2正庚烷浓缩真空泵 | 螺杆泵 | Q=70L/S（LG75，7.5kw） | 7.5 | 0 | 正庚烷 | 1 | 1 | 20-30 | 0 | 1 | 0 | 0 | 1 | 0 | F4车间
F-020202 | F2 | F2母液离心机 | 下卸料离心机 | Ø1250(PGZ1250,22KW,高度3.5m) | 22 | 0 | 正庚烷 | 1 | 1 | 10 | 常压 | 1 | 0 | 0 | 1 | S304 | F4车间
V-020224 | F2 | F2离心机母液缓冲罐 | 卧式 | V=0.3m3 | 0 | 0 | F2,甲醇，水 | 2 | 2 | 10 | 常压 | 1 | 0 | 0 | 1 | PP | F4车间
P-020212 | F2 | F2离心机母液打料泵 | 气动隔膜泵 | Q=2.0m3/hr | 0 | 0 | F2,甲醇，水 | 2 | 2 | 10 | 常压 | 1 | 0 | 0 | 1 | PP | F4车间
V-020225 | F2 | F2回收母液罐 | 立式盆底椭圆封头 | V=5.0m3 | 0 | 0 | F3,甲醇，水 | 2 | 2 | 20-30 | 常压 | 1 | 0 | 0 | 1 | S304 | F4车间
P-020213 | F2 | F2回收母液罐泵 | 化工泵 | Q=4.0m3/hr（40-25-160，Q=6.3m3/h,H=32m，3kw） | 3 | 0 | F2，甲醇，水 | 3 | 3 | 20-30 | 常压 | 1 | 0 | 0 | 1 | S304 | F4车间
R-020302A/B | F3 | F2氢化反应釜 | 立式盆底椭圆封头 | V=2.5m3，内盘管 | 7.5 | 有 | F2，甲醇，H2 | 3 | 6 | 20-60 | 2.0Mpa(G) | 2 | 0 | 0 | 2 | S304 | F4氢化车间
R-020303 | F3 | F2CAT配制反应釜 | 立式盆底椭圆封头 | V=3.0m3 | 5.5 | 0 | CAT,甲醇，F2 | 2 | 2 | 20-60 | -0.1 | 1 | 0 | 0 | 1 | S304 | F4氢化车间
F-020301 | F3 | F2氢化液过滤器 | 压滤式过滤器 | Ø600 | 0 | 0 | CAT，甲醇，F4 | 3 | 3 | 20-40 | 0.6Mpa(G) | 1 | 0 | 0 | 1 | S304 | F5氢化车间
F-020302 | F3 | F2氢化液精密过滤器 | 精密过滤器 | 0 | 0 | 0 | CAT，甲醇，F4 | 3 | 3 | 20-40 | 0.6Mpa(G) | 1 | 0 | 0 | 1 | S304 | F6氢化车间
V-020301 | F3 | F2氢化液中间罐 | 立式盆底椭圆封头 | V=6.0m3 | 0 | 0 | F4,甲醇 | 1 | 1 | 20-30 | 常压 | 1 | 0 | 0 | 1 | S304 | F7氢化车间
P-020301 | F3 | F2氢化液中间罐泵 | 磁力泵 | Q=2.0m3/hr（32-20-160，Q=3.2m3/h，H=32m，2.2kw） | 2.2 | 0 | F4,甲醇，水 | 2 | 2 | 10 | 常压 | 1 | 0 | 0 | 1 | S304 | F8氢化车间
R-020304 | F3 | F2氢化液缓冲反应釜 | 立式盆底椭圆封头 | V=5.0m3 | 0 | 0 | F4,甲醇，水，CAT | 3 | 3 | 20-30 | 常压 | 1 | 0 | 0 | 1 | S304 | F4氢化车间
R-020305A/B | F3 | F4粗品结晶反应釜 | 立式盆底开式 | V=8.0m3 | 11 | 有 | F4,甲醇，水 | 2 | 4 | 0-30 | 常压 | 2 | 0 | 0 | 2 | 搪玻璃 | F4车间
F-020301A/B | F3 | F4粗品离心机 | 下卸料离心机 | Ø1600(PGZ1600,37kw,高度4.3m) | 37 | 0 | F4,甲醇，水 | 2 | 4 | 10 | 常压 | 2 | 0 | 0 | 2 | S304 | F4车间
V-020302 | F3 | F4粗品离心机母液缓冲罐 | 卧式 | V=0.3m3 | 0 | 0 | F4,甲醇，水 | 2 | 2 | 10 | 常压 | 1 | 0 | 0 | 1 | PP | F4车间
P-020302 | F3 | F4粗品离心机母液打料泵 | 气动隔膜泵 | Q=2.0m3/hr | 0 | 0 | F4,甲醇，水 | 2 | 2 | 10 | 常压 | 1 | 0 | 0 | 1 | PP | F4车间
V-020303 | F3 | F4粗品母液罐 | 立式盆底椭圆封头 | V=8.0m3 | 0 | 0 | F4,甲醇，水 | 2 | 2 | 20-30 | 常压 | 1 | 0 | 0 | 1 | S304 | F4车间
P-020303 | F3 | F4粗品母液罐泵 | 化工泵 | Q=4.0m3/hr（40-25-160，Q=6.3m3/h,H=32m，3kw） | 3 | 0 | F4，甲醇，水 | 3 | 3 | 20-30 | 常压 | 1 | 0 | 0 | 1 | S304 | F4车间
R-020401 | F4精制 | F4粗品溶解反应釜 | 立式盆底开式 | V=5.0m3 | 7.5 | 有 | F4,MTBE | 1 | 1 | 0-30 | 常压 | 1 | 0 | 0 | 1 | 搪玻璃 | F4车间
V-020401 | F4精制 | 氯化钠废水罐 | 立式盆底椭圆封头 | V=1.0m3 | 0 | 0 | 氯化钠溶液 | 1 | 1 | 20-60 | 常压 | 1 | 0 | 0 | 1 | 搪玻璃 | F4车间
R-020402A/B/C | F4精制 | F4浓缩结晶反应釜 | 立式盆底椭圆封头 | V=6.3m3 | 7.5 | 有 | F4，MTBE，正庚烷 | 3 | 9 | 20-30 | -0.1 | 3 | 0 | 0 | 3 | 搪玻璃 | F4车间
E-020401A/B/C | F4精制 | F4浓缩结晶冷凝器 | 圆块孔石墨 | S=15m2 | 0 | 0 | MTBE | 1 | 3 | 40 | -0.1 | 3 | 0 | 0 | 3 | 浸渍石墨 | F4车间
E-020402A/B/C | F4精制 | F4浓缩结晶捕集器 | 圆块孔石墨 | S=15m2 | 0 | 0 | MTBE | 1 | 3 | 40 | -0.1 | 3 | 0 | 0 | 3 | 浸渍石墨 | F4车间
V-020401A/B/C | F4精制 | F4浓缩结晶接收罐 | 立式盆底开式 | V=2.0m3 | 0 | 0 | MTBE | 1 | 3 | 0-30 | -0.1 | 3 | 0 | 0 | 3 | 搪玻璃 | F4车间
V-020402A/B/C | F4精制 | F4浓缩结晶真空缓冲罐 | 立式盆底 | V=0.3m3 | 0 | 0 | MTBE | 1 | 3 | 20-30 | -0.1 | 3 | 0 | 0 | 3 | 碳钢 | F4车间
Z-020401A/B/C | F4精制 | F4浓缩结晶真空泵 | 螺杆泵 | Q=70L/S（LG75，7.5kw） | 7.5 | 0 | MTBE | 1 | 3 | 20-30 | 0 | 3 | 0 | 0 | 3 | 0 | F4车间
F-020401A/B | F4精制 | F4离心机 | 下卸料离心机 | Ø1600(PGZ1600,37kw,高度4.3m) | 37 | 0 | F4，正庚烷 | 2 | 4 | 10 | 常压 | 2 | 0 | 0 | 2 | 衬Halar | F4车间
V-020403 | F4精制 | F4离心机母液缓冲罐 | 卧式 | V=0.3m3 | 0 | 0 | F4，正庚烷 | 2 | 2 | 10 | 常压 | 1 | 0 | 0 | 1 | PP | F4车间
P-020401 | F4精制 | F4离心机母液打料泵 | 气动隔膜泵 | Q=2.0m3/hr | 0 | 0 | F4，正庚烷 | 2 | 2 | 10 | 常压 | 1 | 0 | 0 | 1 | PP | F4车间
V-020404 | F4精制 | F4结晶母液罐 | 立式盆底开式 | V=5.0m3 | 0 | 0 | F4，正庚烷 | 2 | 2 | 0-30 | 常压 | 1 | 0 | 0 | 1 | 搪玻璃 | F4车间
P-020402 | F4精制 | F4结晶母液罐打料泵 | 化工泵 | Q=4.0m3/hr（40-25-160，Q=6.3m3/h,H=32m，3kw） | 3 | 0 | F4，正庚烷 | 2 | 2 | 20-30 | 常压 | 1 | 0 | 0 | 1 | 衬四氟 | F4车间
D-020401A/B/C | F4精制 | F4真空干燥机 | 真空双锥干燥机 | V=5000L（15kw，尺寸1.9*4.1m） | 15 | 有 | F4，正庚烷 | 2 | 6 | 20-60 | -0.1 | 2 | 0 | 1 | 3 | 搪玻璃 | F4车间
E-020403A/B/C | F4精制 | F4真空干燥机冷凝器 | 圆块孔石墨 | S=5m2 | 0 | 0 | 正庚烷 | 1 | 3 | 40 | -0.1 | 2 | 0 | 1 | 3 | 浸渍石墨 | F4车间
V-020405A/B/C | F4精制 | F4真空干燥机接收罐 | 立式盆底 | V=0.5m3 | 0 | 0 | 正庚烷 | 1 | 3 | 20-30 | -0.1 | 2 | 0 | 1 | 3 | 搪玻璃 | F4车间
V-020406A/B/C | F4精制 | F4真空干燥机真空缓冲罐 | 立式盆底 | V=0.3m3 | 0 | 0 | 正庚烷 | 1 | 3 | 20-30 | -0.1 | 2 | 0 | 1 | 3 | PP | F4车间
Z-020402A/B/C | F4精制 | F4真空干燥真空泵 | 水喷射真空机组 | 0 | 0 | 0 | 正庚烷 | 1 | 3 | 20-30 | -0.1 | 2 | 0 | 1 | 3 | 防腐 | F4车间
R-020501 | 溶剂配置 | 碳酸钠溶液配制反应釜 | 立式盆底开式 | V=5.0m3 | 5.5 | 0 | 碳酸钠溶液 | 1 | 1 | 0-30 | 常压 | 1 | 0 | 0 | 1 | 搪玻璃 | F4车间
R-020502 | 溶剂配置 | 氯化钠溶液配制反应釜 | 立式盆底开式 | V=5.0m3 | 5.5 | 0 | 氯化钠溶液 | 1 | 1 | 0-30 | 常压 | 1 | 0 | 0 | 1 | 搪玻璃 | F4车间
V-020501 | 溶剂配置 | THF中间罐 | 立式平底椭圆顶 | V=8.0m3 | 0 | 0 | THF | 1 | 1 | 0-30 | 常压 | 1 | 0 | 0 | 1 | S304 | F4车间
E-020501 | 溶剂配置 | THF中间罐捕集器 | 缠绕管冷凝器 | S=2m2 | 0 | 0 | THF | 1 | 1 | 0-30 | 常压 | 1 | 0 | 0 | 1 | S304 | F4车间
P-020501 | 溶剂配置 | THF中间罐打料泵 | 磁力泵 | Q=6m3/hr（40-25-160，Q=6.3m3/h,H=32m，3kw） | 3 | 0 | THF | 1 | 1 | 20-30 | 常压 | 1 | 0 | 0 | 1 | S304 | F4车间
V-020502 | 溶剂配置 | 盐酸中间罐 | 立式平底椭圆封头 | V=6m3 | 0 | 0 | 盐酸 | 1 | 1 | 20-30 | 常压 | 1 | 0 | 0 | 1 | 防腐 | F4车间
P-020502 | 溶剂配置 | 盐酸中间罐打料泵 | 磁力泵 | Q=4.0m3/hr（40-25-160，Q=6.3m3/h,H=32m，3kw） | 3 | 0 | 盐酸 | 1 | 1 | 20-30 | 常压 | 1 | 0 | 0 | 1 | 衬四氟 | F4车间
V-020503 | 溶剂配置 | 硫酸中间罐 | 立式盆底椭圆封头 | V=3m3 | 0 | 0 | 硫酸 | 1 | 1 | 20-30 | 常压 | 1 | 0 | 0 | 1 | 碳钢 | F4车间
P-020503 | 溶剂配置 | 硫酸中间罐打料泵 | 磁力泵 | Q=4.0m3/hr（40-25-160，Q=6.3m3/h,H=32m，3kw） | 3 | 0 | 硫酸 | 1 | 1 | 20-30 | 常压 | 1 | 0 | 0 | 1 | 衬四氟 | F4车间
V-020504 | 溶剂配置 | 二氯甲烷中间罐 | 立式平底椭圆顶 | V=8.0m3 | 0 | 0 | 二氯甲烷 | 1 | 1 | 0-30 | 常压 | 1 | 0 | 0 | 1 | S304 | F4车间
E-020502 | 溶剂配置 | 二氯甲烷中间罐捕集器 | 缠绕管冷凝器 | S=2m2 | 0 | 0 | 二氯甲烷 | 1 | 1 | 0-30 | 常压 | 1 | 0 | 0 | 1 | S304 | F4车间
P-020504 | 溶剂配置 | 二氯甲烷中间罐打料泵 | 磁力泵 | Q=6m3/hr（40-25-160，Q=6.3m3/h,H=32m，3kw） | 3 | 0 | 二氯甲烷 | 1 | 1 | 20-30 | 常压 | 1 | 0 | 0 | 1 | S304 | F4车间
R-020503 | 溶剂配置 | 回收二氯甲烷分层洗涤反应釜 | 立式盆底开式 | V=6.3m3 | 7.5 | 有 | 二氯甲烷 | 1 | 1 | 0-30 | 常压 | 1 | 0 | 0 | 1 | 搪玻璃 | F4车间
V-020505 | 溶剂配置 | 回收二氯甲烷分层油相罐 | 立式盆底椭圆封头 | V=5m3 | 0 | 0 | 二氯甲烷 | 1 | 1 | 20-30 | 常压 | 1 | 0 | 0 | 1 | 搪玻璃 | F4车间
P-020505 | 溶剂配置 | 回收二氯甲烷分层油相罐泵 | 磁力泵 | Q=6m3/hr（40-25-160，Q=6.3m3/h,H=32m，3kw） | 3 | 0 | 二氯甲烷 | 1 | 1 | 20-30 | 常压 | 1 | 0 | 0 | 1 | 衬四氟 | F4车间
V-020506 | 溶剂配置 | 甲醇中间罐 | 立式平底椭圆顶 | V=8.0m3 | 0 | 0 | 甲醇 | 1 | 1 | 20-30 | 常压 | 1 | 0 | 0 | 1 | S304 | F4车间
E-020506 | 溶剂配置 | 甲醇中间罐捕集器 | 缠绕管冷凝器 | S=2m2 | 0 | 0 | 甲醇 | 1 | 1 | 20-30 | 常压 | 1 | 0 | 0 | 1 | S304 | F4车间
P-020506 | 溶剂配置 | 甲醇中间罐打料泵 | 磁力泵 | Q=6m3/hr（40-25-160，Q=6.3m3/h,H=32m，3kw） | 3 | 0 | 甲醇 | 1 | 1 | 20-30 | 常压 | 1 | 0 | 0 | 1 | S304 | F4车间
V-020507 | 溶剂配置 | 正庚烷中间罐 | 立式平底椭圆顶 | V=8.0m3 | 0 | 0 | 正庚烷 | 1 | 1 | 20-30 | 常压 | 1 | 0 | 0 | 1 | S304 | F4车间
P-020507 | 溶剂配置 | 正庚烷中间罐打料泵 | 磁力泵 | Q=6m3/hr（40-25-160，Q=6.3m3/h,H=32m，3kw） | 3 | 0 | 正庚烷 | 1 | 1 | 20-30 | 常压 | 1 | 0 | 0 | 1 | S304 | F4车间
V-020508 | 溶剂配置 | F2回收正庚烷罐 | 立式盆底椭圆顶 | V=3.0m3 | 0 | 0 | 正庚烷 | 1 | 1 | 20-30 | 常压 | 1 | 0 | 0 | 1 | S304 | F4车间
P-020508 | 溶剂配置 | F2回收正庚烷罐泵 | 磁力泵 | Q=2m3（32-20-160，Q=3.2m3/h，H=32m，2.2kw） | 2.2 | 0 | 正庚烷 | 1 | 1 | 20-30 | 常压 | 1 | 0 | 0 | 1 | S304 | F4车间
V-020509 | 溶剂配置 | MTBE中间罐 | 立式平底椭圆顶 | V=8.0m3 | 0 | 0 | MTBE | 1 | 1 | 20-30 | 常压 | 1 | 0 | 0 | 1 | S304 | F4车间
E-020509 | 溶剂配置 | MTBE中间罐捕集器 | 缠绕管冷凝器 | S=2m2 | 0 | 0 | MTBE | 1 | 1 | 20-30 | 常压 | 1 | 0 | 0 | 1 | S304 | F4车间
P-020509 | 溶剂配置 | F2回收正庚烷罐泵 | 磁力泵 | Q=6m3/hr（40-25-160，Q=6.3m3/h,H=32m，3kw） | 3 | 0 | MTBE | 1 | 1 | 20-30 | 常压 | 1 | 0 | 0 | 1 | S304 | F4车间
R-020504 | 溶剂配置 | F4母液回收反应釜 | 立式盆底开式 | V=6.3m3 | 7.5 | 有 | 正庚烷/醋酸异丙酯 | 1 | 1 | 0-30 | 常压 | 1 | 0 | 0 | 1 | 搪玻璃 | F4车间
E-020507 | 溶剂配置 | F4母液回收反应釜冷凝器 | 圆块孔石墨 | S=15m2 | 0 | 0 | 正庚烷/醋酸异丙酯 | 1 | 1 | 40 | -0.1 | 1 | 0 | 0 | 1 | 浸渍石墨 | F4车间
E-020508 | 溶剂配置 | F4母液回收反应釜捕集器 | 圆块孔石墨 | S=15m2 | 0 | 0 | 正庚烷/醋酸异丙酯 | 1 | 1 | 10 | -0.1 | 1 | 0 | 0 | 1 | 浸渍石墨 | F4车间
V-020510 | 溶剂配置 | F4母液回收真空缓冲罐 | 立式盆底 | V=0.3m3 | 0 | 0 | 正庚烷/醋酸异丙酯 | 1 | 1 | 20-30 | -0.1 | 1 | 0 | 0 | 1 | PP | F4车间
Z-020501 | 溶剂配置 | F4母液回收真空泵 | 水喷射真空机组 | 0 | 0 | 0 | 正庚烷/醋酸异丙酯 | 1 | 1 | 20-30 | -0.1 | 1 | 0 | 0 | 1 | 防腐 | F4车间
V-020511 | 溶剂配置 | F3母液回收醋酸异丙酯中间罐 | 立式平底椭圆顶 | V=5.0m3 | 0 | 0 | 醋酸异丙酯 | 1 | 1 | 20-30 | 常压 | 1 | 0 | 0 | 1 | 搪玻璃 | F4车间
P-020511 | 溶剂配置 | F3母液回收醋酸异丙酯中间罐泵 | 磁力泵 | Q=4.0m3/hr（40-25-160，Q=6.3m3/h,H=32m，3kw） | 3 | 0 | 醋酸异丙酯 | 1 | 1 | 20-30 | 常压 | 1 | 0 | 0 | 1 | 衬四氟 | F4车间
V-020512 | 溶剂配置 | F4母液回收正庚烷中间罐 | 立式平底椭圆顶 | V=5.0m3 | 0 | 0 | 正庚烷 | 1 | 1 | 20-30 | 常压 | 1 | 0 | 0 | 1 | 搪玻璃 | F4车间
P-020513 | 溶剂配置 | F4母液回收正庚烷中间罐泵 | 磁力泵 | Q=4.0m3/hr（40-25-160，Q=6.3m3/h,H=32m，3kw） | 3 | 0 | 正庚烷 | 1 | 1 | 20-30 | 常压 | 1 | 0 | 0 | 1 | 衬四氟 | F4车间
V-020601 | 溶剂配置 | 热乙二醇中间罐 | 立式平底椭圆顶 | V=8m3 | 0 | 0 | 乙二醇 | 1 | 1 | 60-80 | 常压 | 1 | 0 | 0 | 1 | 碳钢 | F4车间
V-020602 | 溶剂配置 | 常温乙二醇中间罐 | 立式方形 | V=8m3，带有蒸发冷Q= | 0 | 0 | 乙二醇 | 1 | 1 | 30 | 常压 | 1 | 0 | 0 | 1 | 碳钢 | F4车间
E-020701 | 溶剂配置 | 二氯甲烷尾冷捕集器 | 缠绕管冷凝器 | S=25m2 | 0 | 0 | 二氯甲烷 | 1 | 1 | 0 | 0 | 1 | 0 | 0 | 1 | S304 | F4车间
M-020701 | 溶剂配置 | 二氯甲烷膜回收系统 | 0 | 0 | 15 | 0 | 二氯甲烷 | 1 | 1 | 0 | 0 | 1 | 0 | 0 | 1 | 0 | F4车间
E-020702 | 溶剂配置 | THF尾冷捕集器 | 缠绕管冷凝器 | S=25m2 | 0 | 0 | THF | 1 | 1 | 0 | 0 | 1 | 0 | 0 | 1 | S304 | F4车间
E-020703 | 溶剂配置 | MTBE尾冷捕集器 | 缠绕管冷凝器 | S=25m2 | 0 | 0 | MTBE | 1 | 1 | 0 | 0 | 1 | 0 | 0 | 1 | S304 | F4车间
E-020704 | 溶剂配置 | 正庚烷尾冷捕集器 | 缠绕管冷凝器 | S=25m2 | 0 | 0 | MTBE | 1 | 1 | 0 | 0 | 1 | 0 | 0 | 1 | S304 | F4车间
T-020704A/B | 溶剂配置 | 硝化反应尾气吸收塔 | 波纹板填料 | V=2.0m3 | 11 | 0 | 0 | 1 | 2 | 0 | 0 | 2 | 0 | 0 | 2 | PP | 0
T-020701A/B | 溶剂配置 | 酸性尾气吸收塔 | 波纹板填料 | V=2.0m3 | 11 | 0 | 0 | 1 | 2 | 0 | 0 | 2 | 0 | 0 | 2 | PP | F4车间
T-020702 | 溶剂配置 | 碱性尾气吸收塔 | 波纹板填料 | V=2.0m3 | 11 | 0 | 0 | 1 | 1 | 0 | 0 | 1 | 0 | 0 | 1 | PP | F4车间
T-020703 | 溶剂配置 | 水洗尾气吸收塔 | 波纹板填料 | V=2.0m3 | 11 | 0 | 0 | 1 | 1 | 0 | 0 | 1 | 0 | 0 | 1 | PP | F4车间
V-040101 | 回收车间 | 待回收THF中间罐 | 立式平底椭圆顶 | V=8.0m3 | 0 | 0 | THF，乙醇，水 | 3 | 3 | 20-30 | 常压 | 1 | 0 | 0 | 1 | S304 | 回收车间
E-040101 | 回收车间 | 待回收THF中间罐捕集器 | 缠绕管冷凝器 | S=2m2 | 0 | 0 | THF，乙醇，水 | 3 | 3 | 20-30 | 常压 | 1 | 0 | 0 | 1 | S304 | 回收车间
P-040101 | 回收车间 | 待回收THF中间罐打料泵 | 磁力泵 | Q=4.0m3/hr（40-25-160，Q=6.3m3/h,H=32m，3kw） | 3 | 0 | THF，乙醇，水 | 3 | 3 | 20-30 | 常压 | 1 | 0 | 0 | 1 | S304 | 回收车间
T-040101 | 回收车间 | THF萃取精馏塔 | 填料塔 | 填料高度H=20m, D=800mm | 0 | 0 | THF，乙醇，水 | 3 | 3 | 0 | 常压 | 1 | 0 | 0 | 1 | S304 | 回收车间
E-040102 | 回收车间 | THF萃取精馏塔顶冷凝器 | 管壳式 | S=60m2 | 0 | 0 | THF，水 | 2 | 2 | 40 | 常压 | 1 | 0 | 0 | 1 | S304 | 回收车间
E-040103 | 回收车间 | THF萃取精馏塔顶捕集器 | 管壳式 | S=25m2 | 0 | 0 | THF，水 | 2 | 2 | 10 | 常压 | 1 | 0 | 0 | 1 | S304 | 回收车间
V-040102 | 回收车间 | THF萃取精馏塔回流罐 | 立式盆底椭圆封头 | V=0.8m3 | 0 | 0 | THF，水 | 2 | 2 | 40 | 常压 | 1 | 0 | 0 | 1 | S304 | 回收车间
P-040102A/B | 回收车间 | THF萃取精馏塔回流泵 | 磁力泵 | Q=2m3（32-20-160，Q=3.2m3/h，H=32m，2.2kw） | 2.2 | 0 | THF，乙醇，水 | 3 | 6 | 20-30 | 常压 | 1 | 1 | 0 | 2 | S304 | 回收车间
E-040104 | 回收车间 | THF萃取精馏塔再沸器 | 管壳式 | S=35m2 | 0 | 0 | THF，水 | 2 | 2 | 110 | 常压 | 1 | 0 | 0 | 1 | S304 | 回收车间
P-040103 | 回收车间 | THF萃取精馏塔塔釜泵 | 化工泵 | Q=4.0m3/hr（40-25-160，Q=6.3m3/h,H=32m，3kw） | 3 | 0 | 乙醇，水 | 2 | 2 | 100 | 常压 | 1 | 0 | 0 | 1 | S304 | 回收车间
V-040103 | 回收车间 | 95%THF中间罐 | 立式盆底椭圆封头 | V=2.0m3 | 0 | 0 | THF，水 | 2 | 2 | 40 | 常压 | 1 | 0 | 0 | 1 | S304 | 回收车间
P-040104A/B | 回收车间 | 95%THF中间罐泵 | 化工泵 | Q=4.0m3/hr（40-25-160，Q=6.3m3/h,H=32m，3kw） | 3 | 0 | 乙醇，水 | 2 | 4 | 100 | 0.6 | 1 | 1 | 0 | 2 | S304 | 回收车间
T-040102 | 回收车间 | THF加压精馏塔 | 填料塔 | 填料高度H=16m, D=600mm | 0 | 0 | THF，水 | 2 | 2 | 0 | 0.4 | 1 | 0 | 0 | 1 | S304 | 回收车间
E-040105 | 回收车间 | THF加压精馏塔顶冷凝器 | 管壳式 | S=40m2 | 0 | 0 | THF，水 | 2 | 2 | 10 | 0.4 | 1 | 0 | 0 | 1 | S304 | 回收车间
E-040106 | 回收车间 | THF加压精馏塔顶捕集器 | 管壳式 | S=30m2 | 0 | 0 | THF，水 | 2 | 2 | 10 | 常压 | 1 | 0 | 0 | 1 | S304 | 回收车间
V-040104 | 回收车间 | THF加压精馏塔回流罐 | 立式盆底椭圆封头 | V=0.8m3 | 0 | 0 | THF，水 | 2 | 2 | 40 | 常压 | 1 | 0 | 0 | 1 | S304 | 回收车间
P-010405A/B | 回收车间 | THF加压精馏塔回流泵 | 磁力泵 | Q=2m3（32-20-160，Q=3.2m3/h，H=32m，2.2kw） | 2.2 | 0 | THF，水 | 2 | 6 | 20-30 | 0.6 | 2 | 1 | 0 | 3 | S304 | 回收车间
V-040105 | 回收车间 | 90%THF中间罐 | 立式盆底椭圆封头 | V=2.0m3 | 0 | 0 | THF，水 | 2 | 2 | 40 | 常压 | 1 | 0 | 0 | 1 | S304 | 回收车间
E-040107 | 回收车间 | THF加压精馏塔再沸器 | 管壳式 | S=60m2 | 0 | 0 | THF | 1 | 1 | 110 | 0.6 | 1 | 0 | 0 | 1 | S304 | 回收车间
P-010406 | 回收车间 | THF加压精馏塔釜泵 | 化工泵 | Q=1m3/hr（32-20-160，Q=3.2m3/h，H=32m，2.2kw） | 2.2 | 0 | 乙醇，水 | 2 | 2 | 100 | 0.6 | 1 | 0 | 0 | 1 | S304 | 回收车间
E-040108 | 回收车间 | THF加压精馏侧采冷凝器 | 管壳式 | S=40m2 | 0 | 0 | THF | 1 | 1 | 110 | 0.6 | 1 | 0 | 0 | 1 | S304 | 回收车间
V-040106 | 回收车间 | THF冷凝中间罐 | 立式盆底椭圆封头 | V=2.0m3 | 0 | 0 | THF | 1 | 1 | 30 | 常压 | 1 | 0 | 0 | 1 | S304 | 回收车间
V-040107 | 回收车间 | THF中间罐 | 立式平底椭圆顶 | V=8.0m3 | 0 | 0 | THF | 1 | 1 | 20-30 | 常压 | 1 | 0 | 0 | 1 | S304 | 回收车间
T-040103 | 回收车间 | THF加压精馏塔 | 填料塔 | 填料高度H=12m, D=600mm | 0 | 0 | 乙醇，水 | 2 | 2 | 0 | 常压 | 1 | 0 | 0 | 1 | S304 | 回收车间
E-040109 | 回收车间 | THF脱溶精馏塔顶冷凝器 | 管壳式 | S=35m2 | 0 | 0 | 乙醇，水 | 2 | 2 | 60 | 常压 | 1 | 0 | 0 | 1 | S304 | 回收车间
E-040110 | 回收车间 | THF脱溶精馏塔顶捕集器 | 管壳式 | S=20m2 | 0 | 0 | 乙醇，水 | 2 | 2 | 10 | 常压 | 1 | 0 | 0 | 1 | S304 | 回收车间
V-040108 | 回收车间 | THF脱溶精馏塔回流罐 | 立式盆底椭圆封头 | V=0.8m3 | 0 | 0 | 乙醇，水 | 2 | 2 | 40 | 常压 | 1 | 0 | 0 | 1 | S304 | 回收车间
P-010407A/B | 回收车间 | THF脱溶精馏塔回流泵 | 磁力泵 | Q=2m3（32-20-160，Q=3.2m3/h，H=32m，2.2kw） | 2.2 | 0 | 乙醇，水 | 2 | 4 | 20-30 | 常压 | 1 | 1 | 0 | 2 | S304 | 回收车间
V-040109 | 回收车间 | 废乙醇溶剂罐 | 立式盆底椭圆封头 | V=2.0m3 | 0 | 0 | 乙醇，水 | 2 | 2 | 40 | 常压 | 1 | 0 | 0 | 1 | S304 | 回收车间
E-040111 | 回收车间 | THF脱溶精馏塔再沸器 | 管壳式 | S=30m2 | 0 | 0 | 水 | 1 | 1 | 110 | 常压 | 1 | 0 | 0 | 1 | S304 | 回收车间
P-010408 | 回收车间 | THF脱溶精馏塔釜泵 | 化工泵 | Q=2m3（32-20-160，Q=3.2m3/h，H=32m，2.2kw） | 2.2 | 0 | 水 | 1 | 1 | 100 | 常压 | 1 | 0 | 0 | 1 | S304 | 回收车间
E-040112 | 回收车间 | THF脱溶精馏塔釜出料冷却器 | 板式 | S=5m2 | 0 | 0 | 水 | 1 | 1 | 100 | 常压 | 1 | 0 | 0 | 1 | S304 | 回收车间
V-040110 | 回收车间 | THF脱溶精馏塔釜水罐 | 立式盆底椭圆封头 | V=2.0m3 | 0 | 0 | 水 | 1 | 1 | 50 | 常压 | 1 | 0 | 0 | 1 | S304 | 回收车间
P-040109A/B | 回收车间 | THF脱溶精馏塔釜水罐泵 | 化工泵 | Q=2m3（32-20-160，Q=3.2m3/h，H=32m，2.2kw） | 2.2 | 0 | 水 | 1 | 2 | 50 | 常压 | 1 | 1 | 0 | 2 | S304 | 回收车间
V-040201 | 回收车间 | 待回收甲醇中间罐 | 立式平底椭圆顶 | V=8.0m3 | 0 | 0 | 二氯甲烷，甲醇，水,F4 | 3 | 3 | 20-30 | 常压 | 1 | 0 | 0 | 1 | S304 | 回收车间
P-040201 | 回收车间 | 待回收甲醇中间罐泵 | 立式盆底椭圆封头 | V=12.5m3 | 5.5 | 0 | 二氯甲烷，甲醇，水,F4 | 3 | 3 | 50 | 常压 | 1 | 0 | 0 | 1 | S304 | 回收车间
R-040201 | 回收车间 | 甲醇精馏塔塔釜 | 立式盆底 | V=16.0m3，内置加热盘管 | 15 | 有 | 二氯甲烷，甲醇，水,F4 | 3 | 3 | 100 | 常压 | 1 | 0 | 0 | 1 | S304 | 回收车间
T-040201 | 回收车间 | 甲醇精馏塔 | 填料塔 | 填料高度H=14m, D=700mm | 0 | 0 | 二氯甲烷，甲醇，水,F4 | 3 | 3 | 100 | 常压 | 1 | 0 | 0 | 1 | S304 | 回收车间
E-040201 | 回收车间 | 甲醇精馏塔冷凝器 | 管壳式 | S=40m2 | 0 | 0 | 二氯甲烷，甲醇，水 | 3 | 3 | 60 | 常压 | 1 | 0 | 0 | 1 | S304 | 回收车间
E-040202 | 回收车间 | 甲醇精馏塔捕集器 | 管壳式 | S=20m2 | 0 | 0 | 二氯甲烷，甲醇，水 | 3 | 3 | 10 | 常压 | 1 | 0 | 0 | 1 | S304 | 回收车间
V-040202 | 回收车间 | 甲醇精馏塔回流罐 | 立式盆底椭圆封头 | V=0.5m3 | 0 | 0 | 二氯甲烷，甲醇，水 | 3 | 3 | 40 | 常压 | 1 | 0 | 0 | 1 | S304 | 回收车间
P-040202 | 回收车间 | 甲醇精馏塔回流泵 | 磁力泵 | Q=2m3（32-20-160，Q=3.2m3/h，H=32m，2.2kw） | 2.2 | 0 | 二氯甲烷，甲醇，水 | 3 | 3 | 40 | 常压 | 1 | 0 | 0 | 1 | S304 | 回收车间
V-040203 | 回收车间 | 甲醇精馏塔中间罐1 | 立式盆底椭圆封头 | V=0.8m3 | 0 | 0 | 二氯甲烷，甲醇，水 | 3 | 3 | 40 | 常压 | 1 | 0 | 0 | 1 | S304 | 回收车间
V-040204 | 回收车间 | 甲醇精馏塔中间罐2 | 立式盆底椭圆封头 | V=3m3 | 0 | 0 | 甲醇 | 1 | 1 | 40 | 常压 | 1 | 0 | 0 | 1 | S304 | 回收车间
V-040205 | 回收车间 | 甲醇精馏塔中间罐2 | 立式盆底椭圆封头 | V=5m3 | 0 | 0 | 甲醇 | 1 | 1 | 40 | 常压 | 1 | 0 | 0 | 1 | S304 | 回收车间
P-040203 | 回收车间 | 甲醇精馏塔中间罐打料泵 | 磁力泵 | Q=6m3/hr（40-25-160，Q=6.3m3/h,H=32m，3kw） | 3 | 0 | 甲醇 | 1 | 1 | 40 | 常压 | 1 | 0 | 0 | 1 | S304 | 回收车间
V-040206 | 回收车间 | 甲醇精馏塔中间罐4 | 立式盆底椭圆封头 | V=0.8m3 | 0 | 0 | 二氯甲烷，甲醇，水 | 3 | 3 | 40 | 常压 | 1 | 0 | 0 | 1 | S304 | 回收车间
V-040301A/B | 回收车间 | 待回收MTBE/正庚烷中间罐 | 立式平底椭圆顶 | V=8.0m3 | 0 | 0 | 正庚烷，MTBE | 2 | 4 | 20-30 | 常压 | 2 | 0 | 0 | 2 | S304 | 回收车间
P-040301 | 回收车间 | 待回收MTBE/正庚烷中间罐泵 | 磁力泵 | Q=6m3/hr（40-25-160，Q=6.3m3/h,H=32m，3kw） | 3 | 0 | 正庚烷，MTBE | 2 | 2 | 20-30 | 常压 | 1 | 0 | 0 | 1 | S304 | 回收车间
T-040301 | 回收车间 | MTBE/正庚烷精馏塔 | 填料塔 | 填料高度H=14m, D=800mm | 0 | 0 | 正庚烷，MTBE | 2 | 2 | 100 | -0.1 | 1 | 0 | 0 | 1 | S304 | 回收车间
E-040301 | 回收车间 | MTBE/正庚烷精馏塔塔釜 | 釜式加热器 | V=12.5m3，S=35m2 | 0 | 0 | 正庚烷，MTBE | 2 | 2 | 100 | -0.1 | 1 | 0 | 0 | 1 | S304 | 回收车间
E-040302 | 回收车间 | MTBE/正庚烷精馏塔冷凝器 | 管壳式 | S=45m2 | 0 | 0 | 正庚烷，MTBE | 2 | 2 | 100 | -0.1 | 1 | 0 | 0 | 1 | S304 | 回收车间
E-040303 | 回收车间 | MTBE/正庚烷精馏塔捕集器 | 管壳式 | S=20m2 | 0 | 0 | 正庚烷，MTBE | 2 | 2 | 10 | -0.1 | 1 | 0 | 0 | 1 | S304 | 回收车间
V-040302 | 回收车间 | MTBE/正庚烷精馏塔回流罐 | 立式盆底椭圆封头 | V=0.5m3 | 0 | 0 | 正庚烷，MTBE | 2 | 2 | 40 | -0.1 | 1 | 0 | 0 | 1 | S304 | 回收车间
P-040302 | 回收车间 | MTBE/正庚烷精馏塔回流泵 | 磁力泵 | Q=2m3（32-20-160，Q=3.2m3/h，H=32m，2.2kw） | 2.2 | 0 | 正庚烷，MTBE | 2 | 2 | 40 | 常压 | 1 | 0 | 0 | 1 | S304 | 回收车间
V-040303 | 回收车间 | MTBE/正庚烷精馏塔中间罐1 | 立式盆底椭圆封头 | V=1.0m3 | 0 | 0 | 正庚烷，MTBE | 2 | 2 | 40 | -0.1 | 1 | 0 | 0 | 1 | S304 | 回收车间
V-040304A/B | 回收车间 | MTBE/正庚烷精馏塔中间罐2 | 立式盆底椭圆封头 | V=3.0m3 | 0 | 0 | 正庚烷，MTBE | 2 | 4 | 40 | -0.1 | 2 | 0 | 0 | 2 | S304 | 回收车间
V-040305A/B | 回收车间 | MTBE/正庚烷精馏塔中间罐3 | 立式盆底椭圆封头 | V=5.0m3 | 0 | 0 | 正庚烷，MTBE | 2 | 4 | 40 | 常压 | 2 | 0 | 0 | 2 | S304 | 回收车间
P-040303A/B | 回收车间 | MTBE/正庚烷精馏塔中间罐打料泵 | 磁力泵 | Q=6m3/hr（40-25-160，Q=6.3m3/h,H=32m，3kw） | 3 | 0 | 正庚烷，MTBE | 2 | 4 | 40 | 常压 | 2 | 0 | 0 | 2 | S304 | 回收车间
V-040306 | 回收车间 | MTBE/正庚烷精馏塔中间罐4 | 立式盆底椭圆封头 | V=0.8m3 | 0 | 0 | 正庚烷，MTBE | 2 | 2 | 40 | -0.1 | 1 | 0 | 0 | 1 | S304 | 回收车间
V-040401 | 回收车间 | N3氮气缓冲罐 | 立式盆底椭圆封头 | V=3.0m3 | 0 | 0 | N2 | 1 | 1 | 20 | 0.3 | 1 | 0 | 0 | 1 | S304 | 回收车间
V-040402 | 回收车间 | N1氮气缓冲罐 | 立式盆底椭圆封头 | V=3.0m3 | 0 | 0 | N2 | 1 | 1 | 20 | 0.1 | 1 | 0 | 0 | 1 | S304 | 回收车间
V-040403 | 回收车间 | N0氮气缓冲罐 | 立式盆底椭圆封头 | V=2.0m3 | 0 | 0 | N2 | 1 | 1 | 20 | 0 | 1 | 0 | 0 | 1 | S304 | 回收车间
V-040404 | 回收车间 | 空气缓冲罐 | 立式盆底椭圆封头 | V=3.0m3 | 0 | 0 | 压缩空气 | 1 | 1 | 20 | 0.6 | 1 | 0 | 0 | 1 | 碳钢 | 回收车间
V-040405 | 回收车间 | 仪表空气缓冲罐 | 立式盆底椭圆封头 | V=3.0m3 | 0 | 0 | 仪表空气 | 1 | 1 | 20 | 0.6 | 1 | 0 | 0 | 1 | S304 | 回收车间
V-040501 | 回收车间 | 热水罐 | 0 | 0 | 0 | 0 | 0 | 1 | 0 | 0 | 0 | 0 | 0 | 0 | 0 | 碳钢 | 回收车间
P-040501A/B | 回收车间 | 热水泵 | 化工泵 | Q=50m3/hr（Q=50m3/h,65-50-200，H=48,P=11kw） | 11 | 0 | 热水 | 1 | 2 | 80 | 常压 | 1 | 1 | 0 | 2 | 碳钢 | 回收车间